## K08m趸船改建维修项目清单
K08趸船维修改造项目清单表
序号 | 名 称 | 材 质 | 规 格 | 单位 | 数 量 | 单价（元） | 合计（元） | 备注
一 | 船体维修
1 | 钢板 | CCSA | 4mm | t | 2 |  |  | 1.主要结构改建与维修项目：结构的维修与增加、上下客楼梯踏步与牛腿结构增加及改造用钢材。 2.水尺及船籍港、船名、直梯、等所有维修改建用钢材； 2.按图纸或甲方要求原结构拆除，船体结构挖补或更换，相关舾装设备与结构冲突移位安装用钢材。 3.钢材数量预估，与钢结构相关施工按实际完工钢材净料结算。 4.钢结构报价应含船厂船体测厚、密性试验、焊缝检测等。
2 | 钢板 | CCSA | 6mm | t | 2
3 | 钢板 | CCSA | 8mm | t | 5
4 | 角钢 | Q235 | L100*63*6 | t | 1
5 | 角钢 | Q235 | L63*40*4 | t | 1
6 | 角钢 | Q235 | L75×50×6 | t | 1
7 | 首尾牛腿拆除 |  |  | 项 | 1
8 | 甲板栏杆 | 无缝钢管/Q12钢链制作 | Q50*3 | m | 145 |  |  | 根据舾装件/操作区/登船口等甲方要求制作，符合规范要求，原栏杆拆除
9 | 甲板疏排水管系改造 | 无缝钢管 | Q108*5 | m | 50 |  |  | 含弯头、法兰等附件，疏排水改为船体侧面排出
二 | 新增刚性桥及相关设备材料
1 | 工字钢 | 14# |  | t | 4.2588 |  |  | 1.含跳桥/牛腿/卷烟机基座结构及加强所有用到钢材材料等； 2. 以完工图为准，结算时以实际使用材料计算净料，报价时请自行考虑材料的利用率； 3.无缝钢管制作大门含门锁及插销等； 4.船厂需根据船厂地点及码头情况考虑交付运输及吊装；
2 | 工字钢 | 28# |  | t | 2.5389
3 | 槽钢 | 8# |  | t | 0.96
4 | 槽钢 | 12.6# |  | t | 1.24
5 | 钢板 | 8mm,ccsa |  | t | 3.2
6 | 钢板 | 10mm,ccsa |  | t | 4
7 | 钢板 | 12mm,ccsa |  | t | 3
8 | 无缝钢管 | Q219*8， |  | t | 0.62445
9 | 无缝矩形管 | 160*80*8 |  | t | 3.2
10 | 无缝矩形管 | 120*80*6 |  | t | 3.94
11 | 花纹钢板 | 6mm |  | t | 6.61
12 | 无缝钢管 | Q50*3.5 |  | t | 1.36
13 | 角钢 | L50*5 |  | t | 0.27
14 | 钢丝绳 | Q20 |  | m | 400 |  |  | 起吊钢丝绳、保险绳等，含吊耳，卸扣等附件
15 | 卷扬机 | 5T |  | 台 | 2 |  |  | 成套供货，含控制箱及配件，两台卷扬机联动控制
16 | 滑轮组 |  |  | 套 | 4 |  |  | 含轴/底座
17 | 岸侧滚轮 |  |  | 套 | 2 |  |  | 含轴/底座
18 | 趸船侧插销轴及耳板保险 |  |  | 套 | 1
三 | 舾装设备 | [6 empty] | 采购、安装、试验
1 | 有档电焊锚链 | Q46 | AM2 | 节 | 8 |  |  | 配套链接件配件等,ccs证书
2 | 铸钢闸刀止链器 | Q46/B式 |  | 个 | 3 |  |  | 旧闸刀拆除，新闸刀安装，含辅材，绞锚地环移位安装，与止链器成直线，ccs证书
3 | 舱口盖 | 1250*850 |  | 个 | 2 |  |  | 旧仓口盖拆除，新舱口盖安装，ccs证书
4 | 旧轮胎护舷 | 直径1.5m |  | 个 | 10 |  |  | 含挂耳焊接，固定钢丝绳等制作安装
5 | 尾部系缆绞盘维修 |  |  | 项 | 1 |  |  | 电机拆除烘焙，更换刹车片，更换黄油
6 | 艏部更换落舱式起锚系缆绞盘 | Q50，功率30/30/22，80kn |  | 台 | 1 |  |  | 含原绞盘保护性拆除交付甲方，甲方将安装其他位置。含基座、安装、调试等。ccs证书
四 | 消防救生设备
1 | 救生圈 | 含架 |  | 个 | 8 |  |  | 含浮索4套,ccs证书
2 | 救生衣 | 08规范 |  | 件 | 10 |  |  | ccs证书
3 | 手提干粉灭火器 | 5kg，含架 |  | 个 | 10 |  |  | ccs证书
4 | 消防水桶 |  |  | 个 | 4
5 | 太平斧 | 含架 |  | 个 | 2
6 | 水龙带及箱 | 20m，玻璃钢箱 |  | 套 | 5 |  |  | ccs证书
五 | 船舶内装
1 | 舱室装饰装修拆除 | 上层建筑墙地面硬软装、门窗等所有装饰 |  | ㎡ | 140 |  |  | 1.面积为二层甲板平面面积，含墙地面和天花硬软装等拆除； 2.含垃圾清理及运输处理；
2 | 厨房卫生间地面地砖 | 300*300 |  | ㎡ | 25 |  |  | 地面防锈处理，水泥砂浆找平，地面防滑地砖，含地漏
3 | 厨房卫生间地面墙砖 | 300*300 |  | ㎡ | 75 |  |  | 轻钢龙骨水泥板基层
4 | 普通家用厨房油烟机 |  |  | 套 | 1 |  |  | 含管道
5 | 厨房橱柜 | 不锈钢成品约1.5m |  | 个 | 2 |  |  | 带不锈钢盆、五金件等
6 | 船员室/会议室防火板 |  |  | ㎡ | 220 |  |  | ccs证书，含专用龙骨、铝扣、压条、踢脚线等
7 | 原房间门配套更换 | 普通防盗门 |  | 扇 | 18
8 | 厨房/卫生间/船员室铝扣板天花装饰 | 0.5mm，600*600 |  | ㎡ | 70 |  |  | 配套吊筋/龙骨/格栅灯4盏
9 | 空调 | 1.5P |  | 台 | 5 |  |  | 船员室4台，值班室1台
10 | 定制船员床含衣柜 | 床2m*0.9m，衣柜1.6m*2m |  | 个 | 6
11 | 空气能热水系统 | 200L |  | 台 | 1 |  |  | 含冷热管系，保温、软管、花洒、混水阀等
12 | 蹲便池 |  |  | 个 | 2 |  |  | 含水箱、三角阀、软管等
13 | 卫生间浴室抗倍特隔断 |  |  | ㎡ | 5 |  |  | 含五金件
14 | 铝合金玻璃窗 |  |  | ㎡ | 25
六 | 船舶油漆
1 | 水线以下外板 | 风沙除锈 | 环氧沥青 | ㎡ | 867 |  |  | 舱室垃圾清理，喷砂除锈，油漆喷涂两底两面，干膜厚度140微米以上。上层建筑面漆颜色根据船东要求方案涂装。含油漆及辅料。含船舶及新建跳桥、舾装件等所有位置油漆。
2 | 水线以上外板及上层建筑室内外结构，刚性桥及其他油漆 | 风沙除锈 | 油性红丹+醇酸磁漆 | ㎡ | 5200
3 | 主船体内部结构 | 手工除锈 | 油性红丹 | ㎡ | 3200 |  |  | 舱室垃圾清理，主船体内结构手工除锈，二度底漆，膜厚不低于80微米。
七 | 船舶电气 | [6 empty] | 原船所有电缆/灯具/电箱等拆除
1 | 消防泵保养，增加遥控按钮 | 电机烘焙/加注滑油/更换密封 |  | 个 | 1 |  |  | 主甲板增加遥控启停按钮盒
2 | 主配电板 | 柜式，船检证书 |  | 个 | 1 |  |  | 详细见图纸，按技术协议供货，下同
3 | 对外供电箱 | AJ100-100/3，船检证书 |  | 个 | 1 |  |  | 电度表、断相保护、相序指示, 带2个200A的快速连接插座，岸电开关采用施耐德带失压保护线圈的空气断路器
4 | 主甲板照明分电箱 | 220V 8分路，船检证书 |  | 个 | 1
5 | 二甲板照明分电箱 | 220V 8分路，船检证书 |  | 个 | 1
6 | 信号设备分电箱 | ，船检证书 |  | 个 | 1
7 | 荧光篷顶灯 | CPY12-20X2E、220V、20WX2 |  | 个 | 20 |  |  | 按实际安装数量结算，CCS证书
8 | 荧光舱顶灯 | CCY21-20X2E、220V、20WX2 |  | 个 | 40 |  |  | 按实际安装数量结算，CCS证书
9 | 投光灯 | TG-15-250W、220V、250W |  | 个 | 3 |  |  | 按实际安装数量结算，CCS证书
10 | 水密带开关插座 | CZKF2-2 250V 10A |  | 个 | 6 |  |  | 按实际安装数量结算，CCS证书
11 | 水密开关 | HF2-2 220V 10A |  | 个 | 10 |  |  | 按实际安装数量结算，CCS证书
12 | 双联开关 | 市购 |  | 个 | 15 |  |  | 按实际安装数量结算，CCS证书
13 | 五孔插座 |  |  | 个 | 20
14 | 白环照灯（兼作锚灯） | CXH6-2 220V 40W |  | 个 | 1 |  |  | 按实际安装数量结算，CCS证书
15 | 环照灯 | CXH6-2 220V 40W |  | 个 | 4 |  |  | 按实际安装数量结算，CCS证书
16 | 船名灯 | CPD1-1 220V 60W |  | 个 | 2 |  |  | 按实际安装数量结算，CCS证书
17 | 船用电缆 | 2*1 | CEF90/NA | m | 3000 |  |  | 按实际安装数量结算，CCS证书
18 | 船用电缆 | 2*2.5 | CEF90/NA | m | 1000 |  |  | 按实际安装数量结算，CCS证书
19 | 船用电缆 | 3*2.5 | CEF90/NA | m | 500 |  |  | 按实际安装数量结算，CCS证书
20 | 船用电缆 | 2*4 | CEF90/NA | m | 500 |  |  | 按实际安装数量结算，CCS证书
21 | 船用电缆 | 3*16 | CEFR/SA | m | 200 |  |  | 按实际安装数量结算，CCS证书
22 | 船用电缆 | 3*35 | CEFR/SA | m | 200 |  |  | 按实际安装数量结算，CCS证书
八 | 污水/生活水系统改造
1 | 制作钢制污水储存舱（10m³）、围堰、加强等（钢板） | 8mm,ccsa |  | t | 2.4869 |  |  | 舱室内制作污水舱，含主辅材/油漆/人工等，材料为净料，含加强材料等，根据舱室情况调整内部结构，含甲板开孔与复原，舱室内结构拆除及复原，以最终安装完工钢结构数量结算。具体要求详见图纸。
2 | 制作钢制污水储存舱（10m³）（角钢） | L63*40*5 |  | t | 0.068992
3 | 人孔盖 | CB/T19-2001 B800*600-6 |  | 个 | 4 |  |  | 根据舱室情况安装，ccs证书
4 | 船用液位计 | 根据舱室高度定制 |  | 个 | 1 |  |  | 带高低位报警，报警装置接到主甲板控制箱，ccs证书
5 | 排放泵 | 不低于扬程：20m 排量：10m³/h |  | 台 | 1 |  |  | 含泵座，法兰等，ccs证书
6 | 粉碎循环泵(带自吸能力） | 排量：10m³/h |  | 台 | 1 |  |  | 含泵座，法兰等，ccs证书
7 | 压力表 |  |  | 个 | 6
8 | 气泵 | 20m³/h |  | 台 | 2 |  |  | 含泵座，法兰，安全阀等，ccs证书,含舱内微孔曝气装置及附件
9 | 橡胶微孔自闭曝气管 | ABS，Q67*0.5m/个 |  | 个 | 12 |  |  | 含接头，不锈钢紧固件等附件
10 | 观察镜 | DN100 |  | 个 | 2
11 | 定制电气控制箱 |  |  | 台 | 1 |  |  | 箱内参数参考本船配备泵/电机等/液位报警等，船检证书,操作说明书/标识张贴等
12 | 不锈钢衬胶隔膜阀（截止阀） | DN65 |  | 个 | 3 |  |  | 船用阀门，含法兰/垫片/密封等
13 | 不锈钢衬胶隔膜阀（截止阀） | DN80 |  | 个 | 8 |  |  | 船用阀门，含法兰/垫片/密封等
14 | 截止止回阀（不锈钢） | DN65 |  | 个 | 4 |  |  | 同上
15 | 国际通岸接头（带快速接头） | DN65 |  | 个 | 2 |  |  | 不锈钢
16 | 国际通岸接头（带快速接头） | DN65/DN80 |  | 个 | 2 |  |  | 不锈钢
17 | 带防火网透气帽 | DN100 |  | 个 | 1 |  |  | ccs证书
18 | 船用电缆 | 2*1 |  | m | 50 |  |  | 含电缆通道/辅材等，以最终实际长度结算，CCS证书
19 | 船用电缆 | 2*4 |  | m | 50 |  |  | 同上
20 | 船用电缆 | 3*2.5 |  | m | 50 |  |  | 同上
21 | 船用电缆 | 3*4 |  | m | 50 |  |  | 同上
22 | 不锈钢球阀 | DN65，1.6mpa |  | 个 | 1 |  |  | 含辅材，岸坡管路控制接头。
23 | 无缝钢管，热镀锌（船上） | DN65*5 |  | m | 70 |  |  | 含弯头/法兰/螺栓/垫片等辅材，最终按实际主管路长度结算，下同
24 | 无缝钢管，热镀锌（船上） | DN80*5 |  | m | 70 |  |  | 同上
25 | 无缝钢管（船上） | DN100*5 |  | m | 30 |  |  | 同上，透气帽安装上顶棚甲板
26 | 无缝钢管，热镀锌（船上） | DN140*5 |  | m | 5 |  |  | 同上
27 | 无缝钢管，热镀锌（船上） | DN133*5 |  | m | 5 |  |  | 同上
28 | 无缝钢管连通管 | Q108*6 |  | kg | 12 |  |  | 含管附件，以最终实际施工长度结算
29 | PPR管 | DN25 |  | m | 6 |  |  | 含管附件，以最终实际施工长度结算
30 | PPR管 | DN40 |  | m | 9 |  |  | 含管附件、穿舱件等，以最终实际施工长度结算
31 | 管道支架 | L50*5 |  | t | 0.3 |  |  | 管道固定型钢支架制安，不锈钢抱箍固定防振动，含油漆（环氧富锌底漆两度，环氧沥青漆两度）
32 | 机械式流量计（污水用） | DN80 |  | 台 | 2 |  |  | 采购及安装，含附件
33 | 固体垃圾分离器（见图纸） | 1.1kw/220V不锈钢螺旋桨及轴，带粉碎功能 |  | 套 | 1 |  |  | 含垃圾分离及粉碎装置、柜体、火钳、挂钩等，具体要求详见图纸。
九 | 合计 | [6 empty] | 一至八项合计
十 | 拖带费（含拖带进厂及码头交船） |  |  | 项 | 1
十一 | 上下坞费 |  |  | 项 | 1
十二 | 图纸设计/资料/证书 |  |  | 项 | 1
十三 | 税金 |  |  | 项 | 1
十四 | 利润 |  |  | 项 | 1
十五 | 暂列金 |  |  | 项 | 1 |  | 250000 | 项目备用金，有增加项目时列支
十六 | 报价总计 | [6 empty] | 包含暂列金
1. 本页所有报价项目应包含施工相关的所有（除税费利润外）主辅材、人工、管理、检验、规费、保险等一切费用；辅材包含但不限于氧气、乙炔、焊材、法兰、螺栓、管件附件、油脂滑油、电工电料、电缆桥架及其他与施工相关的设备材料；含与结构、设备等相关调试、试验、验收等。 2. 已标明价格为固定单价，数量增减时不允许调整，增加工程量固定单价。 3. 为保障报价船厂充分了解船舶现状，包括拆除材料及设备的残余价值估算，建议报价单位自行组织登船查勘了解。